## WANO_EQUIPMENT
0 | 未识别的或不涉及的特殊零部件（当不恰当的人员行动是导致事件的直接原因时，才使用本编码）
100 | 仪表
110 | 中子通量测量仪表（探测器、电离室及其相关部件）
120 | 压力测量仪表
121 | 温度测量仪表
122 | 液位测量仪表
123 | 流量测量仪表
124 | 速度测量仪表
130 | 辐射/污染探测仪表
140 | 浓度测量仪表
150 | 位置测量仪表
160 | 露点、湿度测量仪表
170 | 火灾探测器
180 | 氢探测器
190 | 电气仪表（电流、电压、功率等）
200 | 机械
210 | 泵、压缩机、风机
220 | 涡轮机（蒸汽、燃气、水力等）、发动机（柴油、汽油等）
230 | 阀门（包括安全阀、截止阀、释放阀、电磁阀），阀门操作机构、控制器、节气阀（包括防火装置）、密封填充函、法兰、孔板、疏水器、爆破膜等
240 | 热交换器（加热器、冷却器、冷凝器、蒸发器）、热交换器传热管封头
250 | 容器、压力容器、蓄压箱（如反应堆压力容器及其内部构件、安注箱）
260 | 管束、管道、风道
270 | 配件，联结器（包括传动轴、变速箱）、吊架、支撑、轴承、缓冲器
280 | 滤网、筛、过滤器、离子交换柱
290 | 贯穿件/闸门（人员闸门、设备闸门、燃料元件装卸闸门）
295 | 燃料格架、燃料贮存桶、燃料传送容器
400 | 电气
410 | 开关站设备（开关设备、变压器、母线、电抗器、避雷器、隔离开关）
420 | 断路器、电源开关、熔丝
425 | 蓄电池
430 | （泵、风机、压缩机、电动发电机用）电动机
440 | 应急发电机和备用电源
450 | 主发电机及其辅助装置
460 | 控制配件，包括继电器、端子排、手动开关、按钮、触点等
470 | 电线、逻辑线路、控制器、启动器、电缆、变送器、开关
480 | 报警装置
500 | 起吊装置
510 | 环形吊车
520 | 龙门起重机
530 | 包括行车在内的所有自行走起重设备
600 | 核组件
610 | 吸收组件
620 | 燃料组件
630 | 增值组件
640 | 阻流塞（组件）
650 | 可燃吸收体组件
660 | 反射层组件
665 | 慢化剂组件
670 | 中子源
680 | 屏蔽装置
685 | 专用组件
690 | 控制棒
700 | 计算机
710 | 计算机硬件
720 | 计算机软件
800 | 土建
810 | 混凝土（包括物料性质）
820 | 钢筋、加强筋、钢结构
830 | 钢衬
840 | 预应力钢缆(包括关联的仪表和设备)
850 | （土建结构相关的）焊缝
860 | 涂料、油漆等
870 | 厂房贯穿件、密封（包括垫圈等）
other | 未分析或者代码错误

## WANO_SYSTEM
0 | 上述系统中未包含的或未识别的系统
100 | 一回路系统
110 | 反应堆堆芯
120 | 控制棒（包括驱动机构和供电电源）
130 | 压力容器和堆内构件
140 | 慢化剂及其辅助系统（PHWR）
150 | 反应堆冷却剂系统
160 | 压力控制（包括主回路安全释放阀）
180 | 蒸汽发生器、锅炉、蒸汽包
190 | 不停堆燃料操作系统（PHWR）
195 | 环隙气体系统（PHWR）
200 | 反应堆辅助系统
215 | 辅助和应急给水系统
220 | 应急毒物添加系统
230 | 余热排出系统
235 | 化学和容积控制
240 | 应急堆芯冷却系统
245 | 主蒸汽安全阀/压力释放阀
255 | 中压安注箱
260 | 气体净化系统（PHWR）
265 | 破损燃料探测系统
266 | 反应堆紧急卸压系统
300 | 重要辅助系统
310 | 设备冷却水系统
315 | 重要生水冷却系统或厂用水系统
320 | 重要压缩空气
325 | 含硼水或换料水储存水池
330 | 凝结水储存系统
335 | 乏燃料水池或换料水池冷却和净化
340 | 安全壳隔离系统
345 | 主蒸汽/主给水隔离
350 | 安全壳喷淋和冰冷凝器
355 | 安全壳抑压系统（不包括喷淋）
360 | 安全壳可燃气体控制
361 | 氮气供应和储存
400 | 电气系统
410 | 高压交流电（高于15kV，包括厂外电源）
420 | 中压交流电（600V－15kV）
430 | 低压交流电（低于600V，主要是480V）
440 | 重要仪表、控制和计算机用交流/直流电源
445 | 直流电源
450 | 应急发电机及其辅助系统
460 | 安保和出入控制
470 | 通讯和报警
500 | 给水、蒸汽、冷凝水和功率转换系统
510 | 主蒸汽及其辅助系统（包括辅助蒸汽）
520 | 汽轮发电机及其辅助系统
530 | 凝汽器及其辅助系统（包括抽气系统）
540 | 汽机旁排系统
550 | 凝结水和给水系统
560 | 凝结水除盐系统
570 | 循环水或冷凝器冷却水（包括生水或厂用水冷却）
600 | 供暖、通风和空调系统（HVAC）
610 | 反应堆厂房加热、通风和空调系统
615 | 安全壳真空和卸压系统
620 | 二次安全壳再循环、排气和气体处理
625 | 干式或湿式贮存井通风、净化和惰化
630 | 核辅或反应堆辅助厂房通风
635 | 电气厂房通风、主控室通风
640 | 燃料厂房通风
645 | 汽机厂房通风
650 | 应急发电机厂房通风
660 | 其他建筑物通风
665 | 冷冻水系统
670 | 电厂烟囱
675 | 地震/掩体应急控制厂房通风
700 | 仪表和控制系统
710 | 电厂过程控制管理计算机系统（包括主计算机和辅助计算机）
715 | 火警探测
720 | 环境监测
725 | 汽轮发电机仪表和控制
730 | 电厂监测（包括主控室设备以及远程功能）
735 | 堆内和堆外中子测量
740 | 泄漏监测
745 | 放射性监测（厂内环境监测和人员监测）
750 | 反应堆功率控制
751 | 反应堆保护
760 | 给水控制
765 | 专设安全设施驱动（包括应急系统的驱动）
770 | 非核级仪表系统
800 | 厂用辅助系统
810 | 取样
820 | 控制用和厂用空气（非重要）、压缩空气
830 | 除盐水
840 | 材料和设备操作（包括吊车、工具和起重设备）
850 | 核燃料操作和贮存
860 | 消防系统
870 | 化学注入和补给
900 | 构筑物系统
910 | 反应堆厂房
915 | 安全壳厂房或真空厂房（PHWR）
920 | 核辅助厂房
922 | 电气厂房
925 | 应急发电机厂房
928 | 燃料厂房（包括干湿贮存厂房）
930 | 汽机厂房
932 | 废物管理厂房
935 | 泵站
938 | 备用最终热阱厂房
940 | 冷却塔
945 | 开关站（开/合）
946 | 地震/掩体应急控制厂房
950 | 废物管理系统
952 | 洗衣房废物
955 | 液态放射性废物
960 | 固体放射性废物
962 | 气态放射性废物
965 | 非放射性废物（液体、固体、气态）
968 | 蒸汽发生器排污（二次侧）
970 | 电厂疏排水（地面、屋顶等）
972 | 设备疏水（包括通风）
973 | 厂址地下水
999 | 其他系统
other | 未分析或者代码错误

## WANO_ROOT_CAUSE
100 | 口头交流
101 | 交接班时沟通不充分
102 | 工前会沟通不充分或未进行交流
103 | 信息被错误的理解或解释
104 | 通讯设备配备不足或不可用
105 | 未注意倾听
106 | 信息传递错误或不充分
107 | 班组内交流不充分
108 | 班组间交流不充分
109 | 值长没有得到相关问题的通知
200 | 工作实践
201 | 未实施或未有效实施人员行为自检
202 | 未确认系统的在线或隔离
203 | 未使用要求的规程、图纸或其他文件
204 | 避开或故意不执行行政管理
205 | 开工前未确认工作状况
206 | 工作前对任务研究不充分
207 | 未经批准使用替代材料
208 | 无意中碰撞、踩踏或损坏设备
209 | 未遵循辐射防护规定或ALARA原则
210 | 未注意细节
211 | 未实施或未有效实施独立验证
212 | 不安全的工作习惯
213 | 未使用或穿戴个人防护用具
214 | 使用了不适当的工具或设备
215 | 未保留书面记录
216 | 由团队压力、文化导致的不良习惯
217 | 缺乏质疑的工作态度
218 | 违反政策/规定/规程
300 | 工作安排
301 | 加班时间过长
302 | 在非工作时间召来加班
303 | 长时间连续工作
304 | 长期工作而无休息日
305 | 频繁更换班组人员
306 | 完成任务的时间安排过紧
307 | 不熟悉完整的工作过程
400 | 环境条件
401 | 照明不足
402 | 厂房整洁度不足
403 | 环境温度过高或过低
404 | 噪音大
405 | 湿度大
406 | 放射性高
407 | 工作空间狭窄
408 | 外界干扰
500 | 人机接口
501 | 标识缺失或不适当
502 | 界面设计不适合工作
503 | 控制手段不足
504 | 报警设置不足
505 | 报警显示被遮蔽或取消
506 | 已存在的报警过多
507 | 新出现的报警过多
508 | 指示不足
509 | 标记或屏障不足
600 | 培训/资格
601 | 未提供如何执行任务的培训
602 | 未提供如何使用专用工具或设备的培训
603 | 未提供相关系统或部件的培训
604 | 未按当前的电厂需求进行培训
605 | 授权没有任务熟练程度方面的要求
606 | 复训不足
607 | 未参加培训
608 | 培训标准不适当
609 | 未提供任务所需技能的培训
610 | 未提供个人工作实践的培训
611 | 岗位培训或经验不足
612 | 人员资格要求不明确
700 | 工作程序和文件
701 | 无适用文件
702 | 技术性错误
703 | 技术不完备
704 | 未包括注意事项
705 | 未根据当前设计进行更新
706 | 没有正式发布
707 | 措词不清或过于复杂
708 | 格式缺陷
709 | 使用说明不足或未提供
710 | 技术审查过程不充分
711 | 未说明遵守规程的职责
712 | 未提供充分的安全评
800 | 监督方法
801 | 未清楚的阐明职责和任务
802 | 没有提供足够的过程监督
803 | 开工前未确定监督标准
804 | 监护人员过多参与任务的执行
805 | 未能平衡工作时间与标准的关系
806 | 没有就工作标准进行充分沟通
807 | 对承包商控制不够
808 | 任务经常重新分配
809 | 任务的人选不合适
810 | 未强调工作的安全方面问题
900 | 工作组织
901 | 未作现场考察就制订计划
902 | 未考虑特殊情况或要求
903 | 厂内各相关部门间未能协调一致
904 | 在所有技能、部件、工具、仪表等的条件不具备就开工
905 | 没有事先执行工作演练
906 | 工作包未明确行政管理要求
907 | 未发现计划间的冲突
908 | 未分配任务或例行事务
909 | 工作人员过少
910 | 专业人员过少
911 | 厂内外各相关部门间未能协调一致
912 | 并行作业计划不合理
1000 | 个人因素
1001 | 疲劳
1002 | 压力大/时间紧/厌倦
1003 | 技能不足/不熟悉工作执行标准
1100 | 管理方针
1110 | 未制定政策、行政指南（标准）、管理目标、行政管理手段
1120 | 政策、行政指南（标准）、管理目标、行政管理手段的执行力度不够
1130 | 政策、行政指南（标准）、管理目标、行政管理手段不完善（不严格、令人困惑或不完整）
1200 | 交流协作
1210 | 在组织内未对政策、行政指南（标准）、管理目标、行政管理进行有效的交流
1220 | 未确认人员对相关政策/行政指南的熟悉程度
1230 | 部门之间沟通或协调不充分
1240 | 管理层未促进沟通或协调
1250 | 管理层和员工之间沟通不充分，员工没有向管理层进行适当的反馈，员工关注的问题未能引起管理层的注意
1260 | 对员工关注的问题响应不及时
1300 | 管理监督与评价
1310 | 管理层介入不充分
1320 | 对计划或过程的制定或支持不够
1330 | 对计划或过程的有效性监督不够
1340 | 对决策/分工的结果监督不够
1350 | 对纠正行动的有效性评价不够
1360 | 对人员行为和绩效的评价不够
1400 | 决策过程
1410 | 正式确定的职责和义务不明确
1420 | 决策流程冗长/耗时长
1430 | 决策依据不充分
1440 | 决策前未确认或评估决策的风险和后果
1450 | 管理目标未针对现有问题
1460 | 管理目标未反映相关的限制条件
1470 | 不适当的运行经验反馈流程（未确定纠正措施、没有立即实施、没有解决已有问题的根本原因）
1480 | 改进措施效果不佳
1500 | 资源配置
1510 | 完成既定目标的资源配置不足（包括培训、监督、文件、工具、材料和设备等资源）
1600 | 变更管理
1610 | 没有确定需要变更和进一步变更的项目
1620 | 实施变更的时间安排不合适
1630 | 变更的资源配置不足
1640 | 未对变更结果进行充分的评价
1650 | 变更相关的培训/说明不足
1660 | 变更相关的文件修改不足
1670 | 变更相关的设备供应不足
1680 | 未对变更结果的正确性进行监测
1690 | 没有系统的计划或执行电厂设备、规程和流程的变更
1700 | 企业文化/安全文化
1710 | 对人员疏忽或过错采取惩罚措施
1720 | 缺乏无责备的报告文化
1721 | 没有立即解决安全关注问题
1730 | 人员缺乏“一次就做好”的态度
1740 | 允许或纵容“走捷径”的工作方法
1750 | 电厂人员士气低落
1760 | 重复违章
1770 | 普遍缺乏质疑的态度，对核安全相关问题的识别或关注不够
1780 | 控制室人员缺乏保守决策方法
1790 | 控制室人员缺乏团队精神
1791 | 电厂安全、可靠性或事件（包括严重事故）缓解相关的纵深防御和风险管理实践的缺乏或存在弱项
1800 | 意外事件的管理
1810 | 应急机构对未预见的事件没有准备措施
1820 | 对人员解决意外事件未予以监督
1830 | 应急准备不足
1840 | 应急计划薄弱
2000 | 设计特征及分析
2001 | 原始设计不当
2002 | 设计文件或图纸不当
2003 | 设计分析缺陷
2004 | 部件选择不当
2005 | 材料选择不当
2006 | 设计修改未经批准或审查
2007 | 设计变更审查不足
2008 | 设计中的现场信息不够
2009 | 原设计不满足当前要求
2010 | 过分依靠人为操作
2011 | 设计修改的技术支持不足
2012 | 风险分析不足，包括设计或修改的风险评估
2013 | 未适当的找出、确定或分析故障的失效模式或结果
2014 | 未适当的考虑或分析共因失效
2100 | 设备规范、制造及建造
2101 | 使用的材料不当
2102 | 制造商的制造或建造不当
2103 | 向制造商提供的技术规格书不合适
2104 | 安装期间使用了替代的零部件或材料
2105 | 缺乏合适的工具/使用的材料不满足技术规格书
2106 | 安装工艺不当
2107 | 采购过程未进行质保控制或不满足质保要求
2108 | 安装的设备不满足所有的规范和要求
2109 | 未使用或执行采购后要求
2200 | 维修、试验和监督
2201 | 纠正性维修未解决问题
2202 | 维修或试验期间发现的其他问题未得到纠正
2203 | 预防性维修不足
2204 | 未进行正确的维修
2205 | 未按要求执行试验，试验和维修大纲不适当
2206 | 维修后试验不足
2207 | 修改后试验不足
2208 | 未规定再试验要求
2209 | 再试验延期
2210 | 试验验收准则不合适
2211 | 试验结果审查不足
2212 | 未执行监督计划
2213 | 未执行状态监督
2214 | 未安排要求的监督或试验
2215 | 设备不满足验收准则
2216 | 安装/使用不适当的零部件或耗材
2217 | 未能排除异物
2218 | 维修/隔离/试验后的恢复不正确
2300 | 设备性能
2301 | 设备运行不满足设计规范
2302 | 部件老化
2303 | 已知问题未予以纠正
2304 | 零部件降级导致故障
2305 | 部件监测不足
2306 | 部件超出设计寿期
2307 | 未对外部不利条件进行适当分析或制定应对措施
2308 | 设备侵蚀/腐蚀
2309 | 设计寿期内失效
7000 | 人员绩效类根本原因
8000 | 管理类根本原因
9000 | 设备类根本原因
other | 未分析或者代码错误

## WANO_DIRECT_CAUSE
0 | 不明
1 | 无法确定
2 | 尚未确定
100 | 机械缺陷
101 | 变形、扭曲、移位、松动、脱落
102 | 腐蚀、侵蚀、结垢
103 | 过载（包括机械应力和超速）
104 | 疲劳
105 | 泄漏
106 | 破裂、断裂、裂缝、焊接缺陷
107 | 堵塞、限制、阻塞、粘合、异物、松动部件
108 | 磨损、微振磨蚀、润滑失效
109 | 振动
199 | 其他机械缺陷
200 | 电气缺陷
201 | 短路、电弧放电
202 | 过热
203 | 超压
204 | 欠压、电压丧失
205 | 状态转换失效
206 | 接触不良、断开
207 | 线路故障、开路
208 | 接地故障
209 | 绝缘失效
300 | 化学或堆芯物理缺陷
301 | 化学反应失控
302 | 堆芯物理问题
303 | 化学品质差或化学控制不足
304 | 化学污染、沉淀
400 | 水力或气动缺陷
401 | 水锤、压力异常、压力波动、超压
402 | 压力丧失
403 | 流量丧失
404 | 汽蚀
405 | 气滞
406 | 流致振动
407 | 空气系统湿度大
500 | 仪控缺陷
501 | 振荡
502 | 错误响应、丧失信号、误信号
503 | 定值漂移、参数漂移
504 | 计算机硬件缺陷（包括自动控制回路）
505 | 计算机软件缺陷（包括自动控制回路）
600 | 厂内环境异常
601 | 着火、燃烧、冒烟、爆炸
602 | 坠落物、高能冲击、飞射物
603 | 进水、水淹
604 | 高温
605 | 辐照、污染或局部耀斑
606 | 压力异常
607 | 湿度异常
608 | 低温（包括极冷）
700 | 厂外环境
701 | 雷电
702 | 水淹
703 | 风载荷/暴风雨
704 | 地震
705 | 高温
706 | 低温（极冷）
707 | 暴雨/雪
708 | 丧失电网、全厂断电
709 | 丧失热阱
800 | 人因
801 | 失误、疏忽
802 | 错误
803 | 违反规定
804 | 蓄意破坏
other | 未分析或者代码错误